## Sheet1
Quantity | Value | Package | Order code | Manufacturer | Manuf. Code | Availability | Price (from) | Description
9 | 1uF | C0805 | 06R3738 |  | MC0805B104K160CT | 1558 | 0.016 | MULTICOMP - MC0805B104K160CT - CERAMIC CAPACITOR, 0.1UF, 16V, X7R, 10%, 0805
3 | 2x20 | 2X20 | unknown
3 | PNA460XM | PNA460XM | 02P9885 |  | TSOP38238 | 6109 | 0.386 | VISHAY SEMICONDUCTOR - TSOP38238 - IR RECEIVER, 45M, THROUGH HOLE
6 | Green | CHIPLED_0805 | 95W3800 |  | 150080GS75000 | 10342 | 0.126 | WURTH ELEKTRONIK - 150080GS75000 - LED, 0805, GREEN, 450MCD, 520NM
6 | IR | MICRO-SIDELED | 62W1340 |  | VSMB2943SLX01 | 2987 | 0.306 | VISHAY SEMICONDUCTOR - VSMB2943SLX01 - IR EMITTER, 940NM, SMD
9 | Yellow | CHIPLED_0805 | 95W3804 |  | 150080YS75000 | 4900 | 0.126 | WURTH ELEKTRONIK - 150080YS75000 - LED, 0805, YELLOW, 120MCD, 590NM
3 | Blue | CHIPLED_0805 | 95W3799 |  | 150080BS75000 | 7488 | 0.126 | WURTH ELEKTRONIK - 150080BS75000 - LED, 0805, BLUE, 145MCD, 470NM
3 | Red | CHIPLED_0805 | 95W3801 |  | 150080RS75000 | 2943 | 0.126 | WURTH ELEKTRONIK - 150080RS75000 - LED, 0805, RED, 150MCD, 625NM
12 | 1K | R0805 | 52K9723 | VISHAY/DALE | CRCW08051K00FKEA | 6062 | 0.004 | VISHAY DALE - CRCW08051K00FKEA - THICK FILM RESISTOR, 1KOHM, 125mW, 1%
3 | 10Ohm | R0805 | 52K9804 | VISHAY/DALE | CRCW080510R0FKEA | 2513 | 0.004 | VISHAY DALE - CRCW080510R0FKEA - THICK FILM RESISTOR, 10 OHM, 125mW, 1%
15 | 100Ohm | R0805 | 52K9809 | VISHAY/DALE | CRCW0805100RFKEA | 5587 | 0.004 | VISHAY DALE - CRCW0805100RFKEA - THICK FILM RESISTOR, 100 OHM, 125mW, 1%
9 | 10K | R0805 | 52K9795 | VISHAY/DALE | CRCW080510K0FKEA | 10313 | 0.004 | VISHAY DALE - CRCW080510K0FKEA - THICK FILM RESISTOR, 10KOHM, 125mW, 1%
3 | 1M | R0805 | 52K9759 | VISHAY/DALE | CRCW08051M00FKEA | 2145 | 0.004 | VISHAY DALE - CRCW08051M00FKEA - THICK FILM RESISTOR, 1MOHM, 125mW, 1%
3 | 100K | R0805 | 52K9808 | VISHAY/DALE | CRCW0805100KFKEA | 3631 | 0.004 | VISHAY DALE - CRCW0805100KFKEA - THICK FILM RESISTOR, 100KOHM, 125mW, 1%
3 | RST | JP1 | 08N6744 |  | 2211S-02G | 46315 | 0.019 | MULTICOMP - 2211S-02G - HEADER, 2 POSITION, 1 ROW, 2.54MM, VERTICAL PCB
9 | SPST_TACT-KMR2 | KMR2 | unknown
12 | 2N4401 | SOT23-BEC | 51T4931 |  | MMBT4401-TP | 404 | 0.021 | MICRO COMMERCIAL COMPONENTS - MMBT4401-TP - BJT, NPN, 40VDC, SOT-23
6 | 74HC2G17-Q100 | SC-70-6L | 71R2196 |  | 74HC2G17GW,125 | 0 | 0.104 | NXP - 74HC2G17GW,125 - 74HC2G17GW/SC-88/REELR